## BOM_PCB_sensor_tape_v4_3
Parts for one strip (6 identical circuits)
Description | Quantity | Footprint | Comment | Manufacturer | Mfg Part # | Digikey Part # | Designator
Capacitors
CAP CER 0.1UF 16V 10% X7R 0603 | 24 | 0603 | Generic, can be subsituted with another manufacturer | Murata | GRM188R71C104KA01D | 490-1532-1-ND | C1, C1_1, C1_1_1, C1_1_1_1, C1_1_1_2, C1_1_2, C2, C2_1, C2_1_1, C2_1_1_1, C2_1_1_2, C2_1_2, C5, C5_1, C5_1_1, C5_1_1_1, C5_1_1_2, C5_1_2, C6, C6_1, C6_1_1, C6_1_1_1, C6_1_1_2, C6_1_2
CAP CER 10000PF (10nF) 50V 10% X7R 0603 | 6 | 0603 | Generic, can be subsituted with another manufacturer | Murata | GRM188R71H103KA01D | 490-1512-1-ND | C3, C3_1, C3_1_1, C3_1_1_1, C3_1_1_2, C3_1_2
CAP CER 2200PF 50V 5% NP0 0603 | 6 | 0603 | Generic, can be subsituted with another manufacturer | Murata | GRM1885C1H222JA01D | 490-1459-1-ND | C4, C4_1, C4_1_1, C4_1_1_1, C4_1_1_2, C4_1_2
CAP CER 10UF 6.3V 20% X5R 0603 | 18 | 0603 | Generic, can be subsituted with another manufacturer | Taiyo Yuden | JMK107ABJ106MAHT | 587-3383-1-ND | C7, C7_1, C7_1_1, C7_1_1_1, C7_1_1_2, C7_1_2, C8, C8_1, C8_1_1, C8_1_1_1, C8_1_1_2, C8_1_2, C9, C9_1, C9_1_1, C9_1_1_1, C9_1_1_2, C9_1_2
Resistors
RES SMD 4.7K OHM 5% 1/10W 0603 | 6 | 0603 | Generic, can be subsituted with another manufacturer | Yageo | RC0603JR-074K7L | 311-4.7KGRCT-ND | R3, R3_1, R3_1_1, R3_1_1_1, R3_1_1_2, R3_1_2
RES SMD 1K OHM 1% 1/10W 0603 | 6 | 0603 | Generic, can be subsituted with another manufacturer | Yageo | RC0603FR-071KL | 311-1.00KHRCT-ND | R7, R7_1, R7_1_1, R7_1_1_1, R7_1_1_2, R7_1_2
RES SMD 47K OHM 1% 1/10W 0603 | 12 | 0603 | Generic, can be subsituted with another manufacturer | Yageo | RC0603FR-0747KL | 311-47.0KHRCT-ND | R8, R8_1, R8_1_1, R8_1_1_1, R8_1_1_2, R8_1_2, R9, R9_1, R9_1_1, R9_1_1_1, R9_1_1_2, R9_1_2
RES SMD 330 OHM 1% 1/10W 0603 | 12 | 0603 | Generic, can be subsituted with another manufacturer | Yageo | RC0603FR-07330RL | 311-330HRCT-ND | R10, R10_1, R10_1_1, R10_1_1_1, R10_1_1_2, R10_1_2, R11, R11_1, R11_1_1, R11_1_1_1, R11_1_1_2, R11_1_2
RES SMD 10K OHM 1% 1/10W 0603 | 24 | 0603 | Generic, can be subsituted with another manufacturer | Stackpole Electronics | RMCF0603FT10K0 | RMCF0603FT10K0CT-ND | R1, R1_1, R1_1_1, R1_1_1_1, R1_1_1_2, R1_1_2, R2, R2_1, R2_1_1, R2_1_1_1, R2_1_1_2, R2_1_2, R4, R4_1, R4_1_1, R4_1_1_1, R4_1_1_2, R4_1_2, R6, R6_1, R6_1_1, R6_1_1_1, R6_1_1_2, R6_1_2
Resonators
CER RESONATOR 8.00MHZ SMD | 6 | 3-SMD, Non-Standard |  | Murata | CSTCE8M00G55-R0 | 490-1195-1-ND | O1, O1_1, O1_1_1, O1_1_1_1, O1_1_1_2, O1_1_2
LEDs
WS2812S 6 pin RGB LED | 6 | 5050 | Has to be the 6 pin version (S version) | Worldsemi | WS2812S |  | L1, L1_1, L1_1_1, L1_1_1_1, L1_1_1_2, L1_1_2
LED 468NM BLUE CLEAR 0603 SMD | 6 | 0603 | Generic, can be subsituted with another manufacturer | Lite-On Inc | LTST-C191TBKT | 160-1647-1-ND | L2, L2_1, L2_1_1, L2_1_1_1, L2_1_1_2, L2_1_2
LED SUPER RED CLR THIN 0603 SMD | 6 | 603 | Generic, can be subsituted with another manufacturer | Lite-On Inc | LTST-C191KRKT | 160-1447-1-ND | L3, L3_1, L3_1_1, L3_1_1_1, L3_1_1_2, L3_1_2
ICs
AMBIENT LIGHT SENSOR 1206 SMD | 6 | 1206 |  | Vishay | TEMT6000X01 |  | T1, T1_1, T1_1_1, T1_1_1_1, T1_1_1_2, T1_1_2
GYRO/ACCELEROMETER 6AXIS 24QFN | 6 | QFN24 |  | Invensense | MPU-6050 |  | U1, U1_1, U1_1_1, U1_1_1_1, U1_1_1_2, U1_1_2
ATmega328P-MUR | 6 | 32-VFQFN Exposed Pad |  | Atmel | ATMEGA328P-MU |  | U2, U2_1, U2_1_1, U2_1_1_1, U2_1_1_2, U2_1_2
MOD TIME-OF-FLIGHT 3IN1 12LGA | 6 | 12LGA |  | STMicroelectronics | VL6180XV0NR/1 |  | U3, U3_1, U3_1_1, U3_1_1_1, U3_1_1_2, U3_1_2
IC REG LDO 2.8V 0.15A SOT23-5 | 6 | SOT-23-5 |  | Micrel | MIC5205-2.8YM5 TR |  | U4, U4_1, U4_1_1, U4_1_1_1, U4_1_1_2, U4_1_2,
IC REG LDO 3.3V 0.15A SOT23-5 | 6 | SOT-23-5 |  | Micrel | MIC5205-3.3YM5 TR |  | U5, U5_1, U5_1_1, U5_1_1_1, U5_1_1_2, U5_1_2